## VR a PR-vysílání volby
Parametry selektivní volby SEL5 pro RDST v pásmu 150 MHz: |  |  |  | PR Motorola, HYT a ENTEL typů schválených pro použití na ŽDC pro vysílání volby
VR systému TRS (simplexní RDST v pásmu 150 MHz) všech verzí pro vysílání volby
VR (ve funkci VR) ostatních systémů a typů schválených pro použití na ŽDC pro vysílání volby
Parametry sekvence selektivní volby:
Činnost VR a PR |  | 1) Volba v sekvenci 5 tónů dle standardu ZVEI - 1., 3. a 5. tón tvoří adresu ZR, 2. a 4. tón identifikaci PR nebo VR
|  | 2) Stanovená doba trvání tónu | [5 empty] | 1. tón: 1 500 ms |  |  |  |  | tolerance ± 50 ms
[8 empty] | 2. až 5. tón: 70 ms |  |  |  |  | tolerance ± 10 ms
|  | 3) Skenování max 7 frekvencí/rádiových sítí | [5 empty] | pro ZR s vnitřním řízením skenování, v případě ZR s vnějším řízením skenování (přepínáním kanálů) maximálně 4 frekvence/rádiové sítě
|  | 4) PL tón (CTCSS) pro odstranění rušení (nikoli skupinovou volbu) | [5 empty] | 250,3 Hz
PL tón je vysílán pouze PR nebo VR, ZR PL tón nevysílá
PL tón je ZR při příjmu vyžadován, PR a VR přijímají be PL tónu
Tóny ZVEI: | 0. (nultý) tón = 2400Hz |  |  | 5. tón = 1530Hz |  |  |  | A tón = 2800Hz |  |  |  | F tón = 680Hz
| 1. tón = 1060Hz |  |  | 6. tón = 1670Hz |  |  |  | B tón = 810Hz
| 2. tón = 1160Hz |  |  | 7. tón = 1830Hz |  |  |  | C tón = 970Hz
| 3. tón = 1270Hz |  |  | 8. tón = 2000Hz |  |  |  | D tón = 885Hz
| 4. tón = 1400Hz |  |  | 9. tón = 2200Hz |  |  |  | E tón = 2600Hz
Sekvence selektivní volby vysílané VR nebo PR a přijímaná ZR
Celková doba trvání sekvence volby: ms |  | t (sekvence)
1 780 ± 90
Tón 0 (nula) až 9: trvání v ms |  | t (1) |  |  | t (2) |  |  | t (3) |  |  | t (4) |  |  | t (5)
|  | 1 500 ± 50 |  |  | 70 ± 10 |  |  | 70 ± 10 |  |  | 70 ± 10 |  |  | 70 ± 10
Tóny: |  |  |  |  | 0 nebo 4 až 9 tón | [5 empty] | 0 nebo 4 až 9 tón
|  | 1 nebo 2 nebo 3 tón | [5 empty] | 1 nebo 2 nebo 3 tón | [5 empty] | 1 nebo 2 nebo 3 tón
Čas: | T"0" |  |  | T"1" |  |  | T"2" |  |  | T"3" |  |  | T"4" |  | T"5"
|  | 1. tón |  |  | 2. tón |  |  | 3. tón |  |  | 4. tón |  |  | 5. tón
skenování všech ZR |  |  |  |  | zastaveno skenování u ZR se shodným 1.tónem selektivní volby | [10 empty] | zastaveno skenování na ZR se shodnou nastavenou selektivní volbou, ostatní ZR pokryté signálem volající PR nebo VR nadále skenují
Poznámka: | Časová osa není lineární a není v měřítku!!!
Další informace: | 1) | Telegram selektivní volby má 5 tónů - 1., 3. a 5. tón udává adresu volané základnové radiostanice, 2. a 4. tón identifikaci volající stanice
Adresa ZR je tvořena tóny 1, 2 nebo 3, identifikace VR nebo PR tóny 0, 4 až 9
| 2) | Vozidlové RDST na hnacích vozidlech dopravců ostatních schválených typů musí dodržet uvedenou sekvenci selektivní volby!
| 3) | PR všech schválených typů u vedoucích pracovních čet nebo samostatných pracovníků v kolejišti (příp. jiných pracovištích) musí umožňovat vysílání uvedené selektivní volby (z klávesnice nebo naprogramovaných tlačítek)!
| 4) | Základní identifikace pohyblivých terminálů: |  |  |  | 2. tón |  |  | 4. tón
|  | stanice bez možnosti identifikace |  |  |  | 0 (nula) |  |  | 0 (nula)
|  | vozidlové RDST |  |  |  | 4 |  |  | 4
|  |  | přenosné RDST dopravců |  |  | 5 |  |  | 4
| 5) | PL tón 250,3 Hz slouží k odstranění rušení a přeslechů mezi dvěma ZR
ZR vysílají bez PL tón a PL tón vyžadují při příjmu - ZR tedy nepřijímá signál z jiné ZR, ale pouze z PR nebo VR
PR a VR vysílají s PL tónem a přijímají bez detektce PL tónu - PR nebo VR přijímají signál ze všech PR, VR z ZR
| 5) | Identifikace přenosných radiostanic infrastruktury bude doplněna; v sítích SRV budou ZR vysílat subtón
Zpracoval: | Ing. Tomáš Mádr, 6.5.2014